## 第1页
建筑工程分类分项工程量清单
合同编号:SYDD2014-02
工程名称:射阳县2013年度农业综合开发招标节余资金增做工程第二标段（千秋镇）
序号 | 项目编码 | 项目名称 | 计量 单位 | 工程数量 | 主要技术 条款编码 | 备注
1 | 50 | 3m砂石路(2.15km) |  | 0
1.1 | 5001 | 水利建筑工程 |  | 0
1.1.1 | 500114 | 其他建筑工程 |  | 0
1.1.1.1 | 500114001 | 其他永久建筑工程 |  | 0
1.1.1.1.1 | 500114001027 | 路床(槽)整形碾压 1、槽底碾压≥93 | m2 | 8600
1.1.1.1.2 | 500114001026 | 15cm厚泥灰结碎砖基层 1、碎砖击碎至5--8cm 2、分两层铺筑 3、灌浆、碾压（泥浆水灰比为0.8:1 |  | 6450
1.1.1.1.3 | 500114001025 | 路面2cm路砂面层 | m2 | 6450
1.1.1.1.4 | 500114001024 | 路肩填筑整平 | m2 | 4300
1.1.1.1.5 | 500114001023 | 大理石标志牌 1、结构形式、材料等： 大理石40*60cm | 块 | 2 |  | 实列200元/块
2 | 50 | Φ80×6m过路洞(20座) |  | 0
2.1 | 5001 | 水利建筑工程 |  | 0
2.1.1 | 500101 | 土方开挖工程 |  | 0
2.1.1.1 | 500101002 | 一般土方开挖 |  | 0
2.1.1.1.1 | 500101002017 | 洞身土方开挖 1.土类分级:Ⅰ、Ⅱ类土 2.开挖厚度:根据设计图纸 3.运距:投标人自行考察施工现场 | m3 | 2266
2.1.2 | 500103 | 土石方填筑工程 |  | 0
2.1.2.1 | 500103001 | 一般土方填筑 |  | 0
2.1.2.1.1 | 500103001012 | 洞身土方回填 1.土质及含水量:根据设计图纸要求 2.分层厚度及碾压遍数:根据规范要求 3.填筑体干密度、渗透系数:根据规范要求 4.运距:投标人自行考察施工现场 | m3 | 1910
2.1.3 | 500105 | 砌筑工程 |  | 0
2.1.3.1 | 500105006 | 砌砖 |  | 0
2.1.3.1.1 | 500105006002 | 浆砌砖挡土墙 1.品种、规格及强度等级:MU10 2.砂浆强度等级及配合比:M7.5 | m3 | 342.2
2.1.3.2 | 500105010 | 砌体砂浆抹面 |  | 0
2.1.3.2.1 | 500105010001 | 砌体砂浆粉面 1.砂浆强度等级及配合比:M10 2.分格缝宽度:根据规范要求 | m2 | 595.2
2.1.4 | 500109 | 混凝土工程 |  | 0
2.1.4.1 | 500109001 | 普通混凝土 |  | 0
2.1.4.1.1 | 500109001057 | 涵洞底板混凝土 1.部位及类型:底板 2.设计龄期、强度等级及配合比:C20 3.级配、拌制要求:自拌砼 4.运距:投标人自行考虑 | m3 | 53.4
2.1.4.1.2 | 500109001058 | 挡土墙底板混凝土 1.部位及类型:底板 2.设计龄期、强度等级及配合比:C20 3.级配、拌制要求:自拌砼 4.运距:投标人自行考虑 | m3 | 144.8
2.1.4.1.3 | 500109001059 | 压顶混凝土 1.部位及类型:压顶 2.设计龄期、强度等级及配合比:C20 3.级配、拌制要求:自拌砼 4.运距:投标人自行考虑 | m3 | 18.8
2.1.5 | 500110 | 模板工程 |  | 0
2.1.5.1 | 500110001 | 普通模板 |  | 0
2.1.5.1.1 | 500110001009 | 普通模板 1.类型及结构尺寸:根据设计图纸 2.材料品种:投标人自行考虑 3.支撑形式:投标人自行考虑 | m2 | 1211
2.1.6 | 500111 | 钢筋、钢构件加工及安装工程 |  | 0
2.1.6.1 | 500111001 | 钢筋加工及安装 |  | 0
2.1.6.1.1 | 500111001009 | 钢筋加工及安装 1.牌号:A3 2.型号、规格:Q235 | t | 2.04
2.1.7 | 500112 | 预制混凝土工程 |  | 0
2.1.7.1 | 500112001 | 预制混凝土构件 |  | 0
2.1.7.1.1 | 500112001021 | 预制混凝土管构件 1.构件结构尺寸:D80 2.强度等级及配合比:C30 | m3 | 26.6
2.1.7.2 | 500112005 | 混凝土预制件吊装 |  | 0
2.1.7.2.1 | 500112005013 | 混凝土预制件安装 1.构件类型、结构尺寸:D80 | m | 120
2.1.8 | 500114 | 其他建筑工程 |  | 0
2.1.8.1 | 500114001 | 其他永久建筑工程 |  | 0
2.1.8.1.1 | 500114001021 | 磁砖标志牌 1、结构形式、材料等：磁砖20*30cm | 块 | 20 |  | 实列30元/块
3 | 50 | Φ60×6m过路洞(8座) |  | 0
3.1 | 5001 | 水利建筑工程 |  | 0
3.1.1 | 500101 | 土方开挖工程 |  | 0
3.1.1.1 | 500101002 | 一般土方开挖 |  | 0
3.1.1.1.1 | 500101002019 | 洞身土方开挖 1.土类分级:Ⅰ、Ⅱ类土 2.开挖厚度:根据设计图纸 3.运距:投标人自行考察施工现场 | m3 | 538
3.1.2 | 500103 | 土石方填筑工程 |  | 0
3.1.2.1 | 500103001 | 一般土方填筑 |  | 0
3.1.2.1.1 | 500103001014 | 洞身土方回填 1.土质及含水量:根据设计图纸要求 2.分层厚度及碾压遍数:根据规范要求 3.填筑体干密度、渗透系数:根据规范要求 4.运距:投标人自行考察施工现场 | m3 | 446
3.1.3 | 500105 | 砌筑工程 |  | 0
3.1.3.1 | 500105006 | 砌砖 |  | 0
3.1.3.1.1 | 500105006004 | 浆砌砖挡土墙 1.品种、规格及强度等级:MU10 2.砂浆强度等级及配合比:M7.5 | m3 | 49.28
3.1.3.2 | 500105010 | 砌体砂浆抹面 |  | 0
3.1.3.2.1 | 500105010003 | 砌体砂浆粉面 1.砂浆强度等级及配合比:M10 2.分格缝宽度:根据规范要求 | m2 | 121
3.1.4 | 500109 | 混凝土工程 |  | 0
3.1.4.1 | 500109001 | 普通混凝土 |  | 0
3.1.4.1.1 | 500109001065 | 涵洞底板混凝土 1.部位及类型:底板 2.设计龄期、强度等级及配合比:C20 3.级配、拌制要求:自拌砼 4.运距:投标人自行考虑 | m3 | 23.44
3.1.4.1.2 | 500109001064 | 挡土墙底板混凝土 1.部位及类型:底板 2.设计龄期、强度等级及配合比:C20 3.级配、拌制要求:自拌砼 4.运距:投标人自行考虑 | m3 | 19.28
3.1.4.1.3 | 500109001063 | 压顶混凝土 1.部位及类型:压顶 2.设计龄期、强度等级及配合比:C20 3.级配、拌制要求:自拌砼 4.运距:投标人自行考虑 | m3 | 3.44
3.1.5 | 500110 | 模板工程 |  | 0
3.1.5.1 | 500110001 | 普通模板 |  | 0
3.1.5.1.1 | 500110001011 | 普通模板 1.类型及结构尺寸:根据设计图纸 2.材料品种:投标人自行考虑 3.支撑形式:投标人自行考虑 | m2 | 340
3.1.6 | 500111 | 钢筋、钢构件加工及安装工程 |  | 0
3.1.6.1 | 500111001 | 钢筋加工及安装 |  | 0
3.1.6.1.1 | 500111001010 | 钢筋加工及安装 1.牌号:A3 2.型号、规格:Q235 | t | 0.69
3.1.7 | 500112 | 预制混凝土工程 |  | 0
3.1.7.1 | 500112001 | 预制混凝土构件 |  | 0
3.1.7.1.1 | 500112001023 | 预制混凝土管构件 1.构件结构尺寸:D60 2.强度等级及配合比:C30 | m3 | 8.16
3.1.7.2 | 500112005 | 混凝土预制件吊装 |  | 0
3.1.7.2.1 | 500112005015 | 混凝土预制件安装 1.构件类型、结构尺寸:D60 | m | 48
3.1.8 | 500114 | 其他建筑工程 |  | 0
3.1.8.1 | 500114001 | 其他永久建筑工程 |  | 0
3.1.8.1.1 | 500114001028 | 磁砖标志牌 1、结构形式、材料等：磁砖20*30cm | 块 | 8 |  | 实列30元/块
4 | 50 | Φ40×5m田间洞(58座) |  | 0
4.1 | 5001 | 水利建筑工程 |  | 0
4.1.1 | 500101 | 土方开挖工程 |  | 0
4.1.1.1 | 500101002 | 一般土方开挖 |  | 0
4.1.1.1.1 | 500101002018 | 洞身土方开挖 1.土类分级:Ⅰ、Ⅱ类土 2.开挖厚度:根据设计图纸 3.运距:投标人自行考察施工现场 | m3 | 1942
4.1.2 | 500103 | 土石方填筑工程 |  | 0
4.1.2.1 | 500103001 | 一般土方填筑 |  | 0
4.1.2.1.1 | 500103001013 | 洞身土方回填 1.土质及含水量:根据设计图纸要求 2.分层厚度及碾压遍数:根据规范要求 3.填筑体干密度、渗透系数:根据规范要求 4.运距:投标人自行考察施工现场 | m3 | 1388
4.1.3 | 500105 | 砌筑工程 |  | 0
4.1.3.1 | 500105006 | 砌砖 |  | 0
4.1.3.1.1 | 500105006003 | 浆砌砖挡土墙 1.品种、规格及强度等级:MU10 2.砂浆强度等级及配合比:M7.5 | m3 | 176.9
4.1.3.2 | 500105010 | 砌体砂浆抹面 |  | 0
4.1.3.2.1 | 500105010002 | 砌体砂浆粉面 1.砂浆强度等级及配合比:M10 2.分格缝宽度:根据规范要求 | m2 | 471
4.1.4 | 500109 | 混凝土工程 |  | 0
4.1.4.1 | 500109001 | 普通混凝土 |  | 0
4.1.4.1.1 | 500109001060 | 涵洞底板混凝土 1.部位及类型:底板 2.设计龄期、强度等级及配合比:C20 3.级配、拌制要求:自拌砼 4.运距:投标人自行考虑 | m3 | 39.44
4.1.4.1.2 | 500109001061 | 挡土墙底板混凝土 1.部位及类型:底板 2.设计龄期、强度等级及配合比:C20 3.级配、拌制要求:自拌砼 4.运距:投标人自行考虑 | m3 | 63.8
4.1.4.1.3 | 500109001062 | 压顶混凝土 1.部位及类型:压顶 2.设计龄期、强度等级及配合比:C20 3.级配、拌制要求:自拌砼 4.运距:投标人自行考虑 | m3 | 17.98
4.1.5 | 500110 | 模板工程 |  | 0
4.1.5.1 | 500110001 | 普通模板 |  | 0
4.1.5.1.1 | 500110001010 | 普通模板 1.类型及结构尺寸:根据设计图纸 2.材料品种:投标人自行考虑 3.支撑形式:投标人自行考虑 | m2 | 1319
4.1.6 | 500112 | 预制混凝土工程 |  | 0
4.1.6.1 | 500112001 | 预制混凝土构件 |  | 0
4.1.6.1.1 | 500112001022 | 预制混凝土管构件 1.构件结构尺寸:D40 2.强度等级及配合比:C30 | m3 | 20.3
4.1.6.2 | 500112005 | 混凝土预制件吊装 |  | 0
4.1.6.2.1 | 500112005014 | 混凝土预制件安装 1.构件类型、结构尺寸:D40 | m | 290
4.1.7 | 500114 | 其他建筑工程 |  | 0
4.1.7.1 | 500114001 | 其他永久建筑工程 |  | 0
4.1.7.1.1 | 500114001022 | 磁砖标志牌 1、结构形式、材料等：磁砖20*30cm | 块 | 58 |  | 实列30元/块
5 | 50 | D100地龙新建(3座) |  | 0
5.1 | 5001 | 水利建筑工程 |  | 0
5.1.1 | 500101 | 土方开挖工程 |  | 0
5.1.1.1 | 500101002 | 一般土方开挖 |  | 0
5.1.1.1.1 | 500101002020 | 土方开挖 1.土类分级:Ⅰ、Ⅱ类土 2.开挖厚度:根据设计图纸 3.运距:投标人自行考察施工现场 | m3 | 1098
5.1.1.1.2 | 500101002021 | 拆施工坝 1.土类分级:Ⅰ、Ⅱ类土 2.开挖厚度:根据设计图纸 3.运距:投标人自行考察施工现场 | m3 | 425
5.1.2 | 500103 | 土石方填筑工程 |  | 0
5.1.2.1 | 500103001 | 一般土方填筑 |  | 0
5.1.2.1.1 | 500103001015 | 土方回填 1.土质及含水量:根据设计图纸要求 2.分层厚度及碾压遍数:根据规范要求 3.填筑体干密度、渗透系数:根据规范要求 4.运距:投标人自行考察施工现场 | m3 | 969
5.1.2.1.2 | 500103001016 | 施工坝填筑 1.土质及含水量:根据设计图纸要求 2.分层厚度及碾压遍数:根据规范要求 3.填筑体干密度、渗透系数:根据规范要求 4.运距:投标人自行考察施工现场 | m3 | 425
5.1.3 | 500109 | 混凝土工程 |  | 0
5.1.3.1 | 500109001 | 普通混凝土 |  | 0
5.1.3.1.1 | 500109001068 | 涵洞底板混凝土 1.部位及类型:底板 2.设计龄期、强度等级及配合比:C20 3.级配、拌制要求:自拌砼 4.运距:投标人自行考虑 | m3 | 48.78
5.1.3.1.2 | 500109001067 | 挡土墙底板混凝土 1.部位及类型:底板 2.设计龄期、强度等级及配合比:C20 3.级配、拌制要求:自拌砼 4.运距:投标人自行考虑 | m3 | 24.27
5.1.3.1.3 | 500109001066 | 挡土墙混凝土 1.部位及类型:挡土墙 2.设计龄期、强度等级及配合比:C20 4.级配、拌制要求:自拌砼 5.运距:投标人自行考虑 | m3 | 50.58
5.1.3.1.4 | 500109001069 | 砼管接头二期混凝土 1.部位及类型:管接头止水 2.设计龄期、强度等级及配合比:C25 4.级配、拌制要求:自拌砼 5.运距:投标人自行考虑 | m3 | 45.72
5.1.3.1.5 | 500109001070 | 护底混凝土 1.部位及类型:护底 2.设计龄期、强度等级及配合比:C20 4.级配、拌制要求:自拌砼 5.运距:投标人自行考虑 | m3 | 2.22
5.1.3.1.6 | 500109001071 | 格埂混凝土 1.部位及类型:格埂 2.设计龄期、强度等级及配合比:C20 4.级配、拌制要求:自拌砼 5.运距:投标人自行考虑 | m3 | 11.76
5.1.3.1.7 | 500109001072 | 护坡混凝土 1.部位及类型:护坡 2.设计龄期、强度等级及配合比:C20 4.级配、拌制要求:自拌砼 5.运距:投标人自行考虑 | m3 | 9.54
5.1.3.2 | 500109008 | 止水工程 |  | 0
5.1.3.2.1 | 500109008001 | 水平止水 1.止水类型:水平止水 2.材质:紫铜片 3.止水规格尺寸:根据设计图纸要求 | m | 40.8
5.1.3.2.2 | 500109008002 | 垂直止水 1.止水类型:垂直止水 2.材质:紫铜片 3.止水规格尺寸:根据设计图纸要求 | m | 38.4
5.1.3.3 | 500109009 | 伸缩缝 |  | 0
5.1.3.3.1 | 500109009001 | 2cm厚伸缩缝 1.伸缩缝部位:止水 2.填料的种类、规格:沥青、油毡 | m2 | 53.4
5.1.4 | 500110 | 模板工程 |  | 0
5.1.4.1 | 500110001 | 普通模板 |  | 0
5.1.4.1.1 | 500110001012 | 普通模板 1.类型及结构尺寸:根据设计图纸 2.材料品种:投标人自行考虑 3.支撑形式:投标人自行考虑 | m2 | 751
5.1.5 | 500111 | 钢筋、钢构件加工及安装工程 |  | 0
5.1.5.1 | 500111001 | 钢筋加工及安装 |  | 0
5.1.5.1.1 | 500111001011 | 钢筋加工及安装 1.牌号:A3 2.型号、规格:Q235 | t | 2.36
5.1.6 | 500112 | 预制混凝土工程 |  | 0
5.1.6.1 | 500112001 | 预制混凝土构件 |  | 0
5.1.6.1.1 | 500112001024 | 预制混凝土管构件 1.构件结构尺寸:D100 2.强度等级及配合比:C30 | m3 | 24.87
5.1.6.2 | 500112005 | 混凝土预制件吊装 |  | 0
5.1.6.2.1 | 500112005016 | 混凝土预制件安装 1.构件类型、结构尺寸:D100 2.涵管接头加钢丝网。 | m | 72
5.1.7 | 500114 | 其他建筑工程 |  | 0
5.1.7.1 | 500114001 | 其他永久建筑工程 |  | 0
5.1.7.1.1 | 500114001029 | 栏污栅制安 1、结构形式、材料等：见施工图纸。 | kg | 294
5.1.7.1.2 | 500114001030 | 大理石标志牌 1、结构形式、材料等：大理石40*60cm | 块 | 3 |  | 实列200元/块