## 封-1 封面(招标人委托造价咨询人编制)
| 江苏省农垦农业发展股份有限公司临海分公司拆建水泥晒场项目 |  | 工程
招标工程量清单
江苏省农垦农业发展股份有限公司临海分公司
招 标 人：
（单位盖章）
盐城现代建设工程项目管理有限公司
造价咨询人：
（单位盖章）
2015年8月12日

## 表-08 分部分项工程和单价措施项目清单与计价表
分部分项工程和单价措施项目清单与计价表
工程名称:江苏省农垦农业发展股份有限公司临海分公司拆建水泥晒场项目 标段:
序号 | 项目编码 | 项目名称 | 项目特征 描述 | 计量 单位 | 工程量 | 金 额（元）
[6 empty] | 综合 单价 | 合价 | 其中
暂估价
1 | 040201001001 | 晒场地基整平压实 | 1、土方超标高开挖、低标高的回填压实； 2、场内挖、填、平整、整形、压实，不外借土方。 | m2 | 8691.6
2 | 040202002001 | 晒场石灰稳定土基层 | 1、10%石灰土场地基层； 2、压实后石灰土基层厚15cm； 3、如原垫层为砂石的，就地使用，搅拌成石灰三合土。 | m2 | 8691.6
3 | 040203007001 | 晒场水泥混凝土面层 | 1、使用C30商品砼； 2、晒场面层厚10cm； 3、按设计要求做伸缝和缩缝； 4、保温养护不得少于14天。 | m2 | 8691.6
4 | 041001001001 | 原有晒场拆除 | 1、投标人自行考察现场需要拆除情况； 2、拆除垃圾运出场外1公里。 | m2 | 8315
5 | 040201001002 | 水泥路下地基整平压实 | 1、土方超标高开挖、低标高的回填压实； 2、场内挖、填、平整、整形、压实，不外借土方。 | m2 | 330
6 | 040202002002 | 水泥路下石灰稳定土基层 | 1、10%石灰土场地基层； 2、压实后石灰土基层厚15cm； 3、如原垫层为砂石的，就地使用，搅拌成石灰三合土。 | m2 | 330
7 | 040202006001 | 水泥路下二灰结石路基层 | 1、二灰结石混合料基层压实厚度为16cm； 2、配合比根据设计要求。 | m2 | 330
8 | 040203007002 | 水泥路混凝土面层 | 1、使用C30商品砼； 2、水泥路面层厚15cm； 3、按设计要求做伸缝和缩缝； 4、保温养护不得少于14天。 | m2 | 330
分部分项工程清单合计
本页小计
合 计
【金石软件 V3.18】

## 表-11 总价措施项目清单与计价表
总价措施项目清单与计价表
工程名称:江苏省农垦农业发展股份有限公司临海分公司拆建水泥晒场项目 标段:
序号 | 项目编码 | 项目名称 | 计算基础 | 费率 （%） | 金额 （元） | 调整 费率 （%） | 调整后金额（元） | 备注
1 | 041109001001 | 现场安全文明施工
1.1 |  | 基本费 |  | 1.4
1.2 |  | 标化增加费
2 | 041109002001 | 夜间施工
3 | 041109003001 | 二次搬运
4 | 041109004001 | 冬雨季施工
5 | 041109006001 | 地上、地下设施、建筑物的临时保护设施
6 | 041109007001 | 已完工程及设备保护费
7 | 041109008001 | 临时设施费
8 | 041109009001 | 赶工措施费
9 | 041109010001 | 工程按质论价
10 | 04B001 | 特殊条件下施工增加费
11 | 041109005001 | 行车、行人干扰
合 计
编制人（造价人员）： 复核人（造价工程师）：

## 表-12 其他项目清单与计价汇总表
其他项目清单与计价汇总表
工程名称:江苏省农垦农业发展股份有限公司临海分公司拆建水泥晒场项目 标段:
序号 | 项目名称 | 金额 （元） | 结算金额 （元） | 备注
1 | 暂列金额 | 50000
2 | 暂估价
2.1 | 材料暂估价
2.2 | 专业工程暂估价
3 | 计日工
4 | 总承包服务费
合 计 |  | 50000
【金石软件 V3.18】

## 表-12-1 暂列金额明细表
暂列金额明细表
工程名称:江苏省农垦农业发展股份有限公司临海分公司拆建水泥晒场项目 标段:
序号 | 项目名称 | 计量单位 | 暂定金额（元） | 备注
1 | 暂列金 |  | 50000
合 计 |  |  | 50000
【金石软件 V3.18】

## 表-13 规费、税金项目计价表
规费、税金项目计价表
工程名称:江苏省农垦农业发展股份有限公司临海分公司拆建水泥晒场项目 标段:
序号 | 项目名称 | 计算基础 | 计算基数 | 计算费率 （%） | 金额（元）
1 | 规费
1.1 | 社会保险费 | 分部分项工程费+措施项目费+其他项目费-工程设备费 |  | 1.8
1.2 | 住房公积金 | 分部分项工程费+措施项目费+其他项目费-工程设备费 |  | 0.31
1.3 | 工程排污费 | 分部分项工程费+措施项目费+其他项目费-工程设备费 |  | 0.1
2 | 税金 | 分部分项工程费+措施项目费+其他项目费+规费-按规定不计税的工程设备金额 |  | 3.41
合 计
编制人（造价人员）： 复核人（造价工程师）：